## predracun
SAOBRAĆAJ :
| Opis predmeta nabavke, odnosno dijela predmeta nabake | Jedinica mjere | Količina
A | Pripremni radovi:
1 | Geodetsko obilježavanje terena - svih elemenata potrebnih za izvođenje radova. | pauš | 1
2 | Rušenje postojeće kolovozne konstrukcije prosječne debljine 15cm sa odvozom na deponiju, STD 10km | m2 | 243.21
3 | Zasijecanje postojećeg kolovoza na vezi planirane i postojeće konstrukcije I djelovima na prilazu stambenim objektima | m | 64.84
4 | Demontaža postojećih stubnih nosača rasvjete | kom | 2
5 | Rušenje i uklanjanje postojećih betonskih stepenica. | m2 | 5
6 | Rušenje šahte slivničke rešetke. | kom | 1
7 | Rušenje gornjih ploča fekane i tk kanalizacije sa demontažom i lagerovanjem poklopaca radi ponovne ugradnje. | kom | 8
8 | Rušenje postojećeg zida (debljine 20 cm,prosječne dubine do 70 cm) | m | 16.89
9 | Uklanjanje postojećeg betonskog kanala sa odvozom na deponiju, STD 10km | m | 45.08
10 | Demontaža i uklanjanje postojeće žičane ograde sa zida. | m | 13
11 | Demontaža kamena za popločanje sa prilaza objektima sa lagerovanjem istoga radi ponovne ugradnje. | m2 | 9
A
B | Zemljani radovi:
1 | Mašinski iskop u širokom otkopu u materijalu svih kategorija zemljišta predviđenih geološkim elaboratom za predmetnu lokaciju, sa utovarom i odvozom na deponiju koju odredi Investitor, a ne duže od STD 10km. | m3 | 222.6685
2 | Izrada nasipa iza potpornog zida 2 od materijala koji zadovoljava standarde za ovu vrstu radova. | m3 | 9.99
3 | Izrada nasipa od lomljenog kamena (0-150mm) d=30cm u donjim slojevima kolovzne konstrukcije | m3 | 52.8
4 | Obrada podtla | m2 | 190.308
5 | Uređenje posteljice ( planuma donjeg stroja ). | m2 | 256.601
B
C | Gornji stroj:
1 | Izrada donjeg nosećeg sloja (tamponski sloj) (0-31.5mm) debljine d=30cm, prema tehničkoj dokumentaciji, a sve u skladu sa tehničkim uslovima izvođenja. | m3 | 79.875
2 | Izrada kolovozne konstrukcije od betona MB30, d=15cm, sa ugradnjom armaturne mreze Q188. | m2 | 253.84
C
D | Ostali radovi:
1 | Izrada betonskih I kamenih površina u cilju uklapanja prilaza stambenim objektima | m2 | 13.14
2 | Humuziranje kosina nasipa humusom debljine 20 cm | m2 | 48.76
3 | Izrada tamponskog sloja (0-31.5mm) za potrebe drenaže | m3 | 27.977
4 | Nabavka i ugradnja geotekstila 500g/m2 u sklopu drenaže. | m2 | 254.1
5 | Izrada drenaže od perforirane cijevi DN100 u betonskoj tajači od betona MB20 i filterskog sloja za potrebe dreniranja kolovozne konstrukcije | m | 77.37
6 | Izrada ispusta iz drenaže ugradnjom korugovane cijevi PEHDR DN500 | m | 2
7 | Izrada ulazne glave ispusta od prefabrikovane cijevi Fi1000 zajeno sa izradom tajače i gornje ploče u koju se ugrađuje slivnička rešetka | kom | 1
8 | Izrada izlazne glave ispusta dimenzija 1,5x1,5m vidisine 1,5m od betona MB30 sa debljinom zidova d=17cm. Zidovi su armirani dvostruko Q221 mrežom, dok je donja ploča tajače armirana jednostruko sa Q211. U gornju ploču se ugrađuje slivnička rešetka sa potrebnom armatom po detalju iz Projekta. Iz izlazne glave formiran je ispust sa bočnim zidovima u postojeći kanal dužine 1,50m. | kom | 1
9 | Nabavka i ugradnja betonske kanalice MB50 širine 25 cm | m | 102.15
10 | Izrada libažnog sloja debljine 15 cm ispod zidova MB15 | m3 | 4.288
11 | Betoniranje konstrukcije potpornog zida 1 tipova (temelja i zidova) betonom MB 30. Pozicija obuhvata i postavljanje stirodura debljine 10cm na spoju starog i novog zida. Betonske radove izvesti po uputstvima iz tehničkih uslova. Obračun po m3 sa uračunatim materijalom | m3 | 5.33
12 | Betoniranje konstrukcije potpornog zida 2 tipova (temelja i zidova) betonom MB 30. Betonske radove izvesti po uputstvima iz tehničkih uslova. Obračun po m3 sa uračunatim materijalom | m3 | 11.63
13 | Nabavka i ugradnja armature za potporne zidove | kg | 1396.42
14 | Izrada betonskih stepenica od betona MB30 sa pripadajućom armaturom po detaljima iz projekta. Dimenzije stepeništa 1 2,50m x1,70m. Dimenzije stepeništa 2 1,20mx 1,20m. | m2 | 5.7
15 | Izrada čelične ograde po detaljima iz projekta, pozicija obuhvata nabavku, montažu, premazivanje antikorozivnom zaštitom kao i završnim slojem boje koju izabere investitor | m | 13
16 | Izrada gornje ploče sa ugradnjom TK poklopca (prethodno lagerovanog na gradilištu) | kom | 6
17 | Izrada gornje ploče sa ugradnjom poklopca fekalne kanalizacije (prethodno lagerovanog na gradilištu) | kom | 2
D